## 2-Decoy Phase Error
2-Decoy State QKD — Phase Error φ_Z (Step-by-Step)
Lim et al. (2014) · Eqs. (1)–(5) [relabelled: Z=key, X=phase]
PARAMETER | VALUE
── Protocol ──────────────
μ₁ signal intensity | 0.5
μ₂ decoy intensity | 0.1
μ₃ vacuum intensity ← NEW | 0.0002
p_μ₁ | 0.5
p_μ₂ | 0.25
p_μ₃ = 1 − p_μ₁ − p_μ₂ | 0.25
p_Z | 0.9
n_Z block size | 10000000
ε_sec | 1e-09
ε_cor | 1e-15
f_EC | 1.16
K (2-decoy = 21) | 21
── Hardware ─────────────
η_Bob / global att already in η_sys | 0.15
p_dc dark count prob/gate | 6e-07
f_rep gate rate (MHz) | 80
dead_time (μs) | 10
Global attenuation (dB) | 25
e_det misalignment ← vary | 1%
── Derived ──────────────
p_X = 1 − p_Z | 0.1
ε₁ = ε_sec / K | 4.7619e-11
η_sys = 10^(−att/10) | 0.0031623
Step 2 — Detection Probabilities [Rusca Eq. B2 extended to 3 intensities]
P_det(μ₁) = 1−exp(−μ₁·η)+p_dc | 0.0015805
P_det(μ₂) = 1−exp(−μ₂·η)+p_dc | 0.00031678
P_det(μ₃) = 1−exp(−μ₃·η)+p_dc [≈p_dc for vacuum] | 1.2325e-06
P_det_tot = p_μ₁·Pd1 + p_μ₂·Pd2 + p_μ₃·Pd3 | 0.00086975
Step 3 — Count Distribution [Lim Eq. B1 extended]
n_Z,μ₁ = n_Z·p_μ₁·P_det(μ₁)/P_det_tot | 9085912.0049
n_Z,μ₂ = n_Z·p_μ₂·P_det(μ₂)/P_det_tot | 910545.4278
n_Z,μ₃ = n_Z·p_μ₃·P_det(μ₃)/P_det_tot | 3542.5673
n_X = n_Z·(p_X/p_Z)² [both choose X] | 123456.7901
n_X,μ₁ = n_X·p_μ₁·P_det(μ₁)/P_det_tot | 112171.7531
n_X,μ₂ = n_X·p_μ₂·P_det(μ₂)/P_det_tot | 11241.3016
n_X,μ₃ = n_X·p_μ₃·P_det(μ₃)/P_det_tot | 43.7354
Step 4 — QBER and Error Counts
E1 = [(1−exp(−μ1η))·e_det + p_dc/2] / Pd1 | 1.019%
E2 = [(1−exp(−μ2η))·e_det + p_dc/2] / Pd2 | 1.093%
E3 = [(1−exp(−μ3η))·e_det + p_dc/2] / Pd3 | 24.85%
m_Z,1 = n_Z,1 · E1 | 92549.2661
m_Z,2 = n_Z,2 · E2 | 9950.5273
m_Z,3 = n_Z,3 · E3 | 880.4987
m_X,1 = n_X,1 · E1 | 1142.5835
m_X,2 = n_X,2 · E2 | 122.846
m_X,3 = n_X,3 · E3 | 10.8704
m_Z total | 103380.2922
m_X total | 1276.2999
e_obs (observed Z-basis QBER) | 1.034%
Step 5 — Hoeffding Corrections δ [Lim Supplementary Eq. 1]
δ(n_Z) = √(n_Z/2·ln(1/ε₁)) | 10901.3275
δ(n_X) = √(n_X/2·ln(1/ε₁)) | 1211.2586
δ(m_X) = √(m_X/2·ln(1/ε₁)) | 123.1561
δ(m_Z) = √(m_Z/2·ln(1/ε₁)) | 1108.4045
Step 6 — τ₀ and τ₁ [now 3 intensities]
τ₀ = p_μ₁·exp(−μ₁) + p_μ₂·exp(−μ₂) + p_μ₃·exp(−μ₃) | 0.77942
τ₁ = p_μ₁·exp(−μ₁)·μ₁ + p_μ₂·exp(−μ₂)·μ₂ + p_μ₃·exp(−μ₃)·μ₃ | 0.1743
Step 7 — s^l_{Z,0} [Lim Eq. 2 — direct from vacuum]
n⁻_{Z,μ₃} weighted = (e^μ₃/p_μ₃)·(n_Z,μ₃ − δ(n_Z)) | -29440.9285
n⁺_{Z,μ₂} weighted = (e^μ₂/p_μ₂)·(n_Z,μ₂ + δ(n_Z)) | 4073424.626
s^l_{Z,0} = τ₀/(μ₂−μ₃)·(μ₂·n⁻_{Z,μ₃} − μ₃·n⁺_{Z,μ₂}) [Lim Eq. 2] | 0
Step 8 — s^l_{Z,1} [Lim Eq. 3 — tighter 3-intensity bound]
n⁻_{Z,μ₂} weighted = (e^μ₂/p_μ₂)·(n_Z,μ₂ − δ(n_Z)) | 3977041.9849
n⁺_{Z,μ₃} weighted = (e^μ₃/p_μ₃)·(n_Z,μ₃ + δ(n_Z)) | 57787.1354
n⁺_{Z,μ₁} weighted = (e^μ₁/p_μ₁)·(n_Z,μ₁ + δ(n_Z)) | 29996219.2736
denominator = μ₁(μ₂−μ₃) − (μ₂²−μ₃²) | 0.0399
s^l_{Z,1} [Lim Eq. 3] | 5939882.2627
Step 8b — Bracket Decomposition of s^l_{Z,1} [Lim Eq. 3]
Three terms inside the bracket:
Term 1 (μ₂ decoy, positive): n⁻_{Z,μ₂} | 3977041.9849 | ← primary estimator of s_{Z,1}
Term 2 (μ₃ vacuum, negative): −n⁺_{Z,μ₃} | -57787.1354 | ← vacuum subtraction — NEW vs 1-decoy
Term 3 (μ₁ signal correction): −(μ₂²−μ₃²)/μ₁²·(n⁺_{Z,μ₁}−s^l_{Z,0}/τ₀) | -1199843.9715 | ← signal suppressed by (μ₂²−μ₃²)/μ₁²
Net bracket | 2719410.878
Step 9 — s^l_{X,0} and s^l_{X,1} [same formulas, X-basis]
n⁻_{X,μ₃} weighted | -4671.027
n⁺_{X,μ₂} weighted | 55048.8295
s^l_{X,0} = τ₀/(μ₂−μ₃)·(μ₂·n⁻_{X,μ₃} − μ₃·n⁺_{X,μ₂}) | 0
n⁻_{X,μ₂} weighted | 44339.6472
n⁺_{X,μ₃} weighted | 5020.9801
n⁺_{X,μ₁} weighted | 373873.9664
s^l_{X,1} [Lim Eq. 3 with X-basis] | 53216.6418
Step 10 — v^u_{X,1} [Lim Eq. 4 — uses μ₂ and μ₃ only]
m⁺_{X,μ₂} weighted = (e^μ₂/p_μ₂)·(m_X,μ₂ + δ(m_X)) | 1087.4973
m⁻_{X,μ₃} weighted = (e^μ₃/p_μ₃)·(m_X,μ₃ − δ(m_X)) | -449.2326
v^u_{X,1} = MAX(τ₁/(μ₂−μ₃)·(m⁺_{X,μ₂} − m⁻_{X,μ₃}), 0) [Lim Eq. 4] | 2683.9434
Step 11 — Phase Error φ^u_Z [Lim Eq. 5, K=21]
φ_raw = v^u_{X,1} / s^l_{X,1} [Lim Eq. 5] | 0.050434
γ finite-key correction [Lim Eq. 5, K=21] | 0.0086619
φ^u_Z = min(φ_raw + γ, 0.5) [Lim Eq. 5] | 0.059096
h(φ^u_Z) | 0.32385
1 − h(φ^u_Z) | 0.67615
Step 12 — Secret Key Length ℓ and SKR [Lim Eq. 1]
λ_EC = f_EC · h(e_obs) · n_Z | 963099.4866
Overhead = 6·log₂(K/ε_sec) + log₂(2/ε_cor) [K=21] | 256.5669
s^l_{Z,0} | 0
ℓ = s^l_{Z,0} + s^l_{Z,1}·(1−h(φ)) − λ_EC − overhead [Lim Eq. 1] | 3052914.5931
c_DT dead-time correction | 0.58969
N_tot = n_Z / (c_DT · p_Z² · P_det_tot) | 24071101788.6367
SKR (bits/s) = ℓ · f_rep / N_tot | 10146.3227

## Sensitivity — e_det vs att
2-Decoy SKR (bits/s) vs e_det and Global Attenuation [n_Z=1e7, 80 MHz]
Green ≥1000 b/s ¦ Amber 100–999 ¦ Light red 1–99 ¦ Red = 0
Att (dB) \ e_det | 1% | 2% | 3% | 4% | 5% | 7%
10 dB | 25160 | 14251 | 5393 | 0 | 0 | 0
15 dB | 22218 | 12295 | 4242 | 0 | 0 | 0
20 dB | 17230 | 9450 | 3133 | 0 | 0 | 0
25 dB | 10146 | 5528 | 1771 | 0 | 0 | 0
30 dB | 4315 | 2317 | 682 | 0 | 0 | 0
35 dB | 1414 | 725 | 152 | 0 | 0 | 0
40 dB | 346 | 143 | 0 | 0 | 0 | 0
Distance ↔ Attenuation Conversion
d (km) = [att_global (dB) − att_detector (dB)] / α where att_detector = −10·log₁₀(η_Bob)
Parameter | 1%: Value
η_Bob detector efficiency | 1%: 0.15
α fibre loss (dB/km) | 1%: 0.2
att_detector = −10·log₁₀(η_Bob) (dB) | 1%: 8.2391
att_global (dB) | 1%: att_channel (dB); 2%: Distance (km)
10 | 1%: 1.7609; 2%: 8.8046
15 | 1%: 6.7609; 2%: 33.8046
20 | 1%: 11.7609; 2%: 58.8046
25 | 1%: 16.7609; 2%: 83.8046; 3%: ← BB84 datasheet operating point
30 | 1%: 21.7609; 2%: 108.8046
35 | 1%: 26.7609; 2%: 133.8046
40 | 1%: 31.7609; 2%: 158.8046
45 | 1%: 36.7609; 2%: 183.8046; 3%: ← ≈ 2-decoy max range
47 | 1%: 38.7609; 2%: 193.8046; 3%: ← 1-decoy max range
50 | 1%: 41.7609; 2%: 208.8046
Formula: d = (att_global − att_detector) / α
Example: d = (47.0 − 8.24) / 0.2 = 193.8 km (1-decoy cutoff at n_Z=10⁷, e_det=1%)
Note: att_detector = 8.24 dB for η_Bob=0.15. Better detector → longer reach at same budget.